## Arkusz1
KOSZTORYS OFERTOWY - wymiana przepustu w m. Łaś w ciągu DP 2128W Różan - Dzbądz - Brzuze - Rzewnie - Łaś w km 18+920, średnica przepustu 120 cm
Lp. | Opis | Jedn.obm. | Ilość | Cena jedn. | Wartość
1 | Cięcie piłą i rozebranie nawierzchni z mas mineralno-bitumicznych gr. 15cm.z załadunkiem i wywozem do 10 km. | m2 | 30
2 | Rozebranie podbudowy z betonu gr. 20 cm. mechanicznie z wywozem do 10 km. | m2 | 30
3 | Rozebranie przepustów rurowych - rury betonowe o śr. 120 cm wraz ze ściankami czołowymi | m | 15
4 | Roboty ziemne wykonywane koparkami podsiębiernymi o poj. Łyżki 0.60 m3 w gruncie kat. IV z transportem urobku samochodami samowyładowczymi na odległość do 10 km (15mx2mx2m=60m3) | m3 | 60
5 | Przepusty rurowe pod jezdnią - ława fundamentowa betonowa dla przepustu śr. 120 cm | m3 | 15
6 | Przepusty rurowe pod jezdnią - rury PVC o śr. 120 cm | m | 15
7 | Przepusty rurowe pod jezdnią - ścianki czołowe dla rur o średnicy 120 cm. | ściank. | 2
8 | Obsypka przepustu i zagęszczenie nasypów ubijakami mechanicznymi; kruszywo naturalne 0,2 mm (10 m3) + uzupełnienie gruntu w poboczu drogi ze względu na powstałe nory 6 szt x 2,5m3/szt = 15 m3 Łącznie 25 m3 | m3 | 25
9 | Zagęszczenie nasypów ubijakami mechanicznymi warstwami; grunty spoiste naturalne 0/31,5mm(15,00mx2mx1m=30,00m3) | m3 | 30
10 | Profilowanie i zagęszczanie podłoża wykonywane mechanicznie w gruncie kat. II-IV pod warstwy konstrukcyjne nawierzchni | m2 | 30
11 | Podbudowy betonowe o grubosci po zagęszczeniu 20cm, beton B10 | m2 | 30
12 | Warstwa podbudowy z kruszyw łamanych 0/31,5mm o grubości po zagęszczeniu 30 cm | m2 | 30
13 | Mieszanki mineralno - asfaltowe - masy na podbudowy mas bitumicznych - warstwa wyrównawcza 7 cm | t | 5.25
14 | Nawierzchnie z mieszanek mineralno - bitumicznych asfaltowych o grubości 6 cm (warstwa wiążąca) | m2 | 40
15 | Nawierzchnie z mieszanek mineralno - bitumicznych asfaltowych o grubości po zagęszczeniu 4 cm (warstwa ścieralna) | m2 | 40
16 | Wykonanie pobocza obustronnego z kruszywa łamanego 0/31,5 na szerokości 1,50 metra 5mb x 2 x 1, m = 10 m2 | m | 10
17 | Montaż barier ochronnych stalowych spełniających wymagania H2W3 z elementami odblaskowymi w zagłębieniu taśmy na przepuście 2 x 12,00 m wraz z zakończeniami | m | 24
Razem netto
VAT 23%
Razem brutto