## Arkusz1
KOSZTORYS OFERTOWY - remont przepustu w m. Rzewnie w ciągu DP 2122W Rzewnie - Grudunki - Brzuze
Lp. | Opis | Jedn.obm. | Ilość | Cena jedn. | Wartość
1 | Cięcie piłą i rozebranie nawierzchni z mas mineralno-bitumicznych gr. 15cm.z załadunkiem i wywozem do 10 km. | m2 | 40
2 | Rozebranie podbudowy z betonu gr. 20 cm. mechanicznie z wywozem do 10 km. | m2 | 40
3 | Rozebranie przepustów rurowych - rury betonowe o śr. 80 cm wraz ze ściankami czołowymi | m | 12
4 | Roboty ziemne wykonywane koparkami podsiębiernymi o poj. Łyżki 0.60 m3 w gruncie kat. IV z transportem urobku samochodami samowyładowczymi na odległość do 10 km (12mx5mx2m=120m3) | m3 | 120
5 | Przepusty rurowe pod jezdnią - ława fundamentowa betonowa dla przepustu śr. 800mm | m3 | 12
6 | Przepusty rurowe pod jezdnią - rury PVC o śr. 80 cm | m | 12
7 | Przepusty rurowe pod jezdnią - ścianki czołowe dla rur o średnicy 80 cm. | ściank. | 2
8 | Obsypka przepustu i zagęszczenie nasypów ubijakami mechanicznymi; kruszywo naturalne 0,2 mm (10 m3) + uzupełnienie gruntu w poboczu drogi ze względu na powstałe nory 6 szt x 2,5m3/szt = 15 m3 Łącznie 25 m3 | m3 | 25
9 | Zagęszczenie nasypów ubijakami mechanicznymi warstwami; grunty spoiste naturalne 0/31,5mm(12,00mx5mx1m=60,00m3) | m3 | 60
10 | Profilowanie i zagęszczanie podłoża wykonywane mechanicznie w gruncie kat. II-IV pod warstwy konstrukcyjne nawierzchni | m2 | 40
11 | Podbudowy betonowe o grubosci po zagęszczeniu 20cm, beton B10 | m2 | 40
12 | Warstwa podbudowy z kruszyw łamanych 0/31,5mm o grubości po zagęszczeniu 30 cm | m2 | 40
13 | Mieszanki mineralno - asfaltowe - masy na podbudowy mas bitumicznych - warstwa wyrównawcza 4 cm | t | 4
14 | Nawierzchnie z mieszanek mineralno - bitumicznych asfaltowych o grubości 6 cm (warstwa wiążąca) | m2 | 40
15 | Nawierzchnie z mieszanek mineralno - bitumicznych asfaltowych o grubości po zagęszczeniu 4 cm (warstwa ścieralna) | m2 | 40
16 | Wykonanie pobocza obustronnego z kruszywa łamanego 0/31,5 na szerokości 1,50 metra 5mb x 2 x 1, m = 10 m2 | m | 10
Razem netto
VAT23%
Razem brutto